## Beton dalle corps creux 16+4
=
Calcul du volume beton pour plancher a corps creux
Nb: toutes les unites sont en metre
NB:Inserer les valeurs dans les colonnes H-I-J-K-L-M-N-Q-R- et S
DESIGNATION | LONGUEUR ENTRE | LARGEUR ENTRE | LONGUEUR ENTRE | LARGUEUR | HAUTEUR | NOMBRE | LONGUEUR | LARGUEUR | HAUTEUR | NOMBRE | LONGUEUR CUMULEE | LARGEUR CUMULEE | EPAISSEUR DALLE | VOLUME | QUANTITE DE | QUANTITE DE | QUANTITE DE | QUANTITE DE | QUANTITE DE | QUANTITE DE
| NUS DU TRAME | NUS DU TRAME | AXE DE POUTRE | DE POUTRE | DE LA POUTRE | DE POUTRE | DE POUTRELLE | DE POUTRELLE | DE POUTRELLE | DE POUTRELLE | RESERVATION | RESERVATION | DE COPRESSION | DU BETON | CIMENT ( EN SAC) | GRAVIER ( EN M3) | SABLE ( EN M3) | CIMENT ( EN TONNE) | GRAVIER ( EN T) | SABLE ( EN KG)
Plancher 16+4: Trame 1 | [7 empty] | 0.12 | 0.16 | -1 |  |  | 0.04 | 0 | 0 | 0 | 0 | 0 | 0 | 0
Plancher 16+4: Trame 2 | [7 empty] | 0.12 | 0.16 | -1 |  |  | 0.04 | 0 | 0 | 0 | 0 | 0 | 0 | 0
Plancher 16+4: Trame 3 | [7 empty] | 0.12 | 0.16 | -1 |  |  | 0.04 | 0 | 0 | 0 | 0 | 0 | 0 | 0
Plancher 16+4: Trame 4 | [7 empty] | 0.12 | 0.16 | -1 |  |  | 0.04 | 0 | 0 | 0 | 0 | 0 | 0 | 0
Plancher 16+4: Trame 5 | [7 empty] | 0.12 | 0.16 | -1 |  |  | 0.04 | 0 | 0 | 0 | 0 | 0 | 0 | 0
Plancher 16+4: Trame 6 | [7 empty] | 0.12 | 0.16 | -1 |  |  | 0.04 | 0 | 0 | 0 | 0 | 0 | 0 | 0
Plancher 16+4: Trame 7 | [7 empty] | 0.12 | 0.16 | -1 |  |  | 0.04 | 0 | 0 | 0 | 0 | 0 | 0 | 0
Plancher 16+4: Trame 8 | [7 empty] | 0.12 | 0.16 | -1 |  |  | 0.04 | 0 | 0 | 0 | 0 | 0 | 0 | 0
[13 empty] | TOTAUX | 0 | 0 | 0 | 0 | 0 | 0 | 0
25
0.06
0
266.6667
399
NOMBRE
TONNES
#REF!
#REF!
#REF!
NOMBRE
TONNES
#REF!
#REF!
#REF!
NOMBRE
TONNES
#REF!
#REF!
#REF!
10.5
0.875

## Beton (C+G+S) unitaire
NB:Inserer les valeurs dans les colonnes H-I-J et K
Calcul de granulats et ciment
Nb: toutes les unites sont en metre
DESIGNATION | LONGUEUR | LARGEUR | HAUTEUR | NOMBRE | QUANTITE | QUANTITE | QUANTITE | QUANTITE | QUANTITE | QUANTITE
| DE L'ELEMENT | DE L'ELEMENT | DE L'ELEMENT | DE L'ELEMENT | DE CIMENT ( EN SAC) | DE GRAVIER ( EN M3) | DE SABLE ( EN M3) | DE CIMENT ( EN TONNE) | DE GRAVIER ( EN TONNE) | DE SABLE ( EN TONNE)
Poteaux |  |  |  |  | 0 | 0 | 0 | 0 | 0 | 0
Poutre |  |  |  |  | 0 | 0 | 0 | 0 | 0 | 0
poutrelle prefabriquee |  |  |  |  | 0 | 0 | 0 | 0 | 0 | 0
poutrelle coulee in-situ |  |  |  |  | 0 | 0 | 0 | 0 | 0 | 0
semelle isolee |  |  |  |  | 0 | 0 | 0 | 0 | 0 | 0
Semelle filante |  |  |  |  | 0 | 0 | 0 | 0 | 0 | 0
Dalle pleine |  |  |  |  | 0 | 0 | 0 | 0 | 0 | 0
Dalle de compression |  |  |  |  | 0 | 0 | 0 | 0 | 0 | 0
|  |  |  | TOTAUX | 0 | 0 | 0 | 0 | 0 | 0
25
0.06
0.04
138.8889
0.0072
0.0072
2.25
[12 empty] | 110.9706 | 98.0392
0.0102
1.1319
266.6667
399
NOMBRE
TONNES
#REF!
#REF!
#REF!
NOMBRE
TONNES
#REF!
#REF!
#REF!
NOMBRE
TONNES
#REF!
#REF!
#REF!
10.5
0.875

## Beton (C+G+S) poteaux
NB:Inserer les valeurs dans les colonnes H-I-J et K
Calcul de granulats et ciment pour poteaux
Nb: toutes les unites sont en metre
DESIGNATION | LONGUEUR | LARGEUR | HAUTEUR | NOMBRE | QUANTITE | QUANTITE | QUANTITE | QUANTITE | QUANTITE | QUANTITE
| DE L'ELEMENT | DU POTEAU | DU POTEAU | DU POTEAU | DE CIMENT ( EN SAC) | DE GRAVIER ( EN M3) | DE SABLE ( EN M3) | DE CIMENT ( EN TONNE) | DE GRAVIER ( EN TONNE) | DE SABLE ( EN TONNE)
Poteaux 1 |  |  |  |  | 0 | 0 | 0 | 0 | 0 | 0
Poteaux 2 |  |  |  |  | 0 | 0 | 0 | 0 | 0 | 0
Poteaux 3 |  |  |  |  | 0 | 0 | 0 | 0 | 0 | 0
Poteaux 4 |  |  |  |  | 0 | 0 | 0 | 0 | 0 | 0
Poteaux 5 |  |  |  |  | 0 | 0 | 0 | 0 | 0 | 0
Poteaux 6 |  |  |  |  | 0 | 0 | 0 | 0 | 0 | 0
Poteaux 7 |  |  |  |  | 0 | 0 | 0 | 0 | 0 | 0 | 4
Poteaux 8 |  |  |  |  | 0 | 0 | 0 | 0 | 0 | 0
Poteaux 7 |  |  |  |  | 0 | 0 | 0 | 0 | 0 | 0
Poteaux 8 |  |  |  |  | 0 | 0 | 0 | 0 | 0 | 0
|  |  |  | TOTAUX | 0 | 0 | 0 | 0 | 0 | 0
25
0.06
0.04
138.8889
0.0072
0.0072
2.25
[13 empty] | 110.9706 | 98.0392
0.0102
1.1319
266.6667
399
NOMBRE
TONNES
#REF!
#REF!
#REF!
NOMBRE
TONNES
#REF!
#REF!
#REF!
NOMBRE
TONNES
#REF!
#REF!
#REF!
10.5
0.875

## Beton (C+G+S) poutre
NB:Inserer les valeurs dans les colonnes H-I-J et K
Calcul de granulats et ciment pour poutre
Nb: toutes les unites sont en metre
DESIGNATION | LONGUEUR | LARGEUR | HAUTEUR | NOMBRE | QUANTITE | QUANTITE | QUANTITE | QUANTITE | QUANTITE | QUANTITE
| DU POUTRE | DU POUTRE | DU POUTRE | DU POUTRE | DE CIMENT ( EN SAC) | DE GRAVIER ( EN M3) | DE SABLE ( EN M3) | DE CIMENT ( EN TONNE) | DE GRAVIER ( EN TONNE) | DE SABLE ( EN TONNE)
Poutre 1 |  |  |  |  | 0 | 0 | 0 | 0 | 0 | 0
Poutre 2 |  |  |  |  | 0 | 0 | 0 | 0 | 0 | 0
Poutre 3 |  |  |  |  | 0 | 0 | 0 | 0 | 0 | 0
Poutre 4 |  |  |  |  | 0 | 0 | 0 | 0 | 0 | 0
Poutre 5 |  |  |  |  | 0 | 0 | 0 | 0 | 0 | 0
Poutre 6 |  |  |  |  | 0 | 0 | 0 | 0 | 0 | 0
Poutre 7 |  |  |  |  | 0 | 0 | 0 | 0 | 0 | 0
Poutre 8 |  |  |  |  | 0 | 0 | 0 | 0 | 0 | 0
Poutre 9 |  |  |  |  | 0 | 0 | 0 | 0 | 0 | 0
Poutre 10 |  |  |  |  | 0 | 0 | 0 | 0 | 0 | 0
|  |  |  | TOTAUX | 0 | 0 | 0 | 0 | 0 | 0
25
0.06
0.04
138.8889
0.0072
0.0072
2.25
[12 empty] | 110.9706 | 98.0392
0.0102
1.1319
266.6667
399
NOMBRE
TONNES
#REF!
#REF!
#REF!
NOMBRE
TONNES
#REF!
#REF!
#REF!
NOMBRE
TONNES
#REF!
#REF!
#REF!
10.5
0.875

## Beton (C+G+S) poutrelle prefa
NB:Inserer les valeurs dans les colonnes H-I-J et K
Calcul de granulats et ciment pour poutrelle prefabriquee
Nb: toutes les unites sont en metre
DESIGNATION | LONGUEUR | LARGEUR | HAUTEUR | NOMBRE | QUANTITE | QUANTITE | QUANTITE | QUANTITE | QUANTITE | QUANTITE
| DE POUTRELLE PREFA | DE POUTRELLE PREFA | DE POUTRELLE PREFA | DE POUTRELLE PREFA | DE CIMENT ( EN SAC) | DE GRAVIER ( EN M3) | DE SABLE ( EN M3) | DE CIMENT ( EN TONNE) | DE GRAVIER ( EN TONNE) | DE SABLE ( EN TONNE)
Poutrelle prefabriquee 1 |  |  |  |  | 0 | 0 | 0 | 0 | 0 | 0
Poutrelle prefabriquee 2 |  |  |  |  | 0 | 0 | 0 | 0 | 0 | 0
Poutrelle prefabriquee 3 |  |  |  |  | 0 | 0 | 0 | 0 | 0 | 0
Poutrelle prefabriquee 4 |  |  |  |  | 0 | 0 | 0 | 0 | 0 | 0
Poutrelle prefabriquee 5 |  |  |  |  | 0 | 0 | 0 | 0 | 0 | 0
Poutrelle prefabriquee 6 |  |  |  |  | 0 | 0 | 0 | 0 | 0 | 0
Poutrelle prefabriquee 7 |  |  |  |  | 0 | 0 | 0 | 0 | 0 | 0
Poutrelle prefabriquee 8 |  |  |  |  | 0 | 0 | 0 | 0 | 0 | 0
Poutrelle prefabriquee 9 |  |  |  |  | 0 | 0 | 0 | 0 | 0 | 0
Poutrelle prefabriquee 10 |  |  |  |  | 0 | 0 | 0 | 0 | 0 | 0
|  |  |  | TOTAUX | 0 | 0 | 0 | 0 | 0 | 0
25
0.06
0.04
138.8889
0.0072
0.0072
2.25
[12 empty] | 110.9706 | 98.0392
0.0102
1.1319
266.6667
399
NOMBRE
TONNES
#REF!
#REF!
#REF!
NOMBRE
TONNES
#REF!
#REF!
#REF!
NOMBRE
TONNES
#REF!
#REF!
#REF!
10.5
0.875

## Beton (C+G+S) poutrelle
NB:Inserer les valeurs dans les colonnes H-I-J et K
Calcul de granulats et ciment pour poutrelle coulee sur place
Nb: toutes les unites sont en metre
DESIGNATION | LONGUEUR | LARGEUR | HAUTEUR | NOMBRE | QUANTITE | QUANTITE | QUANTITE | QUANTITE | QUANTITE | QUANTITE
| DE POUTRELLE | DE POUTRELLE | DE POUTRELLE | DE POUTRELLE | DE CIMENT ( EN SAC) | DE GRAVIER ( EN M3) | DE SABLE ( EN M3) | DE CIMENT ( EN TONNE) | DE GRAVIER ( EN TONNE) | DE SABLE ( EN TONNE)
Poutrelle 1 |  |  |  |  | 0 | 0 | 0 | 0 | 0 | 0
Poutrelle 2 |  |  |  |  | 0 | 0 | 0 | 0 | 0 | 0
Poutrelle 3 |  |  |  |  | 0 | 0 | 0 | 0 | 0 | 0
Poutrelle 4 |  |  |  |  | 0 | 0 | 0 | 0 | 0 | 0
Poutrelle 5 |  |  |  |  | 0 | 0 | 0 | 0 | 0 | 0
Poutrelle 6 |  |  |  |  | 0 | 0 | 0 | 0 | 0 | 0
Poutrelle 7 |  |  |  |  | 0 | 0 | 0 | 0 | 0 | 0
Poutrelle 8 |  |  |  |  | 0 | 0 | 0 | 0 | 0 | 0
Poutrelle 9 |  |  |  |  | 0 | 0 | 0 | 0 | 0 | 0
Poutrelle 10 |  |  |  |  | 0 | 0 | 0 | 0 | 0 | 0
|  |  |  | TOTAUX | 0 | 0 | 0 | 0 | 0 | 0
25
0.06
0.04
138.8889
0.0072
0.0072
2.25
[12 empty] | 110.9706 | 98.0392
0.0102
1.1319
266.6667
399
NOMBRE
TONNES
#REF!
#REF!
#REF!
NOMBRE
TONNES
#REF!
#REF!
#REF!
NOMBRE
TONNES
#REF!
#REF!
#REF!
10.5
0.875

## Beton (C+G+S) semelle isolee
NB:Inserer les valeurs dans les colonnes H-I-J et K
Calcul de granulats et ciment pour semelle isolee
Nb: toutes les unites sont en metre
DESIGNATION | LONGUEUR | LARGEUR | HAUTEUR | NOMBRE | QUANTITE | QUANTITE | QUANTITE | QUANTITE | QUANTITE | QUANTITE
| DE SEMELLE | DE SEMELLE | DE SEMELLE | DE SEMELLE | DE CIMENT ( EN SAC) | DE GRAVIER ( EN M3) | DE SABLE ( EN M3) | DE CIMENT ( EN TONNE) | DE GRAVIER ( EN TONNE) | DE SABLE ( EN TONNE)
Semelle isolee 1 |  |  |  |  | 0 | 0 | 0 | 0 | 0 | 0
Semelle isolee 2 |  |  |  |  | 0 | 0 | 0 | 0 | 0 | 0
Semelle isolee 3 |  |  |  |  | 0 | 0 | 0 | 0 | 0 | 0
Semelle isolee 4 |  |  |  |  | 0 | 0 | 0 | 0 | 0 | 0
Semelle isolee 5 |  |  |  |  | 0 | 0 | 0 | 0 | 0 | 0
Semelle isolee 6 |  |  |  |  | 0 | 0 | 0 | 0 | 0 | 0
Semelle isolee 7 | 1 | 2 | 3 | 3 | 138.6 | 15.12 | 7.56 | 6.93 | 25.704 | 12.096
Semelle isolee 8 |  |  |  |  | 0 | 0 | 0 | 0 | 0 | 0
Semelle isolee 9 |  |  |  |  | 0 | 0 | 0 | 0 | 0 | 0
Semelle isolee 10 |  |  |  |  | 0 | 0 | 0 | 0 | 0 | 0
|  |  |  | TOTAUX | 138.6 | 15.12 | 7.56 | 6.93 | 25.704 | 12.096
25
0.06
0.04
138.8889
0.0072
0.0072
2.25
[12 empty] | 110.9706 | 98.0392
0.0102
1.1319
266.6667
399
NOMBRE
TONNES
#REF!
#REF!
#REF!
NOMBRE
TONNES
#REF!
#REF!
#REF!
NOMBRE
TONNES
#REF!
#REF!
#REF!
10.5
0.875

## Beton (C+G+S) semelle filante
NB:Inserer les valeurs dans les colonnes H-I-J et K
Calcul de granulats et ciment pour semelle filante
Nb: toutes les unites sont en metre
DESIGNATION | LONGUEUR | LARGEUR | HAUTEUR | NOMBRE | QUANTITE | QUANTITE | QUANTITE | QUANTITE | QUANTITE | QUANTITE
| DE SEMELLE | DE SEMELLE | DE SEMELLE | DE SEMELLE | DE CIMENT ( EN SAC) | DE GRAVIER ( EN M3) | DE SABLE ( EN M3) | DE CIMENT ( EN TONNE) | DE GRAVIER ( EN KG) | DE SABLE ( EN KG)
Semelle filante 1 |  |  |  |  | 0 | 0 | 0 | 0 | 0 | 0
Semelle filante 2 |  |  |  |  | 0 | 0 | 0 | 0 | 0 | 0
Semelle filante 3 |  |  |  |  | 0 | 0 | 0 | 0 | 0 | 0
Semelle filante 4 |  |  |  |  | 0 | 0 | 0 | 0 | 0 | 0
Semelle filante 5 |  |  |  |  | 0 | 0 | 0 | 0 | 0 | 0
Semelle filante 6 |  |  |  |  | 0 | 0 | 0 | 0 | 0 | 0
Semelle filante 7 |  |  |  |  | 0 | 0 | 0 | 0 | 0 | 0
Semelle filante 8 |  |  |  |  | 0 | 0 | 0 | 0 | 0 | 0
Semelle filante 9 |  |  |  |  | 0 | 0 | 0 | 0 | 0 | 0
Semelle filante 10 |  |  |  |  | 0 | 0 | 0 | 0 | 0 | 0
|  |  |  | TOTAUX | 0 | 0 | 0 | 0 | 0 | 0
25
0.06
0.04
138.8889
0.0072
0.0072
2.25
[12 empty] | 110.9706 | 98.0392
0.0102
1.1319
266.6667
399
NOMBRE
TONNES
#REF!
#REF!
#REF!
NOMBRE
TONNES
#REF!
#REF!
#REF!
NOMBRE
TONNES
#REF!
#REF!
#REF!
10.5
0.875

## Beton (C+G+S) dalle pleine
NB:Inserer les valeurs dans les colonnes H-I-J et K
Calcul de granulats et ciment pour dalle pleine
Nb: toutes les unites sont en metre
DESIGNATION | LONGUEUR | LARGEUR | HAUTEUR | NOMBRE | QUANTITE | QUANTITE | QUANTITE | QUANTITE | QUANTITE | QUANTITE
| DE DALLE | DE DALLE | DE DALLE | DE DALLE | DE CIMENT ( EN SAC) | DE GRAVIER ( EN M3) | DE SABLE ( EN M3) | DE CIMENT ( EN TONNE) | DE GRAVIER ( EN TONNE) | DE SABLE ( EN TONNE)
Dalle pleine 1 |  |  |  |  | 0 | 0 | 0 | 0 | 0 | 0
Dalle pleine 2 |  |  |  |  | 0 | 0 | 0 | 0 | 0 | 0
Dalle pleine 3 |  |  |  |  | 0 | 0 | 0 | 0 | 0 | 0
Dalle pleine 4 |  |  |  |  | 0 | 0 | 0 | 0 | 0 | 0
Dalle pleine 5 |  |  |  |  | 0 | 0 | 0 | 0 | 0 | 0
Dalle pleine 6 |  |  |  |  | 0 | 0 | 0 | 0 | 0 | 0
Dalle pleine 7 |  |  |  |  | 0 | 0 | 0 | 0 | 0 | 0
Dalle pleine 8 |  |  |  |  | 0 | 0 | 0 | 0 | 0 | 0
Dalle pleine 9 |  |  |  |  | 0 | 0 | 0 | 0 | 0 | 0
Dalle pleine 10 |  |  |  |  | 0 | 0 | 0 | 0 | 0 | 0
|  |  |  | TOTAUX | 0 | 0 | 0 | 0 | 0 | 0
19.8
0.6
25
0.06
0.04
138.8889
0.0072
0.0072
2.25
[12 empty] | 110.9706 | 98.0392
0.0102
1.1319
266.6667
399
NOMBRE
TONNES
#REF!
#REF!
#REF!
NOMBRE
TONNES
#REF!
#REF!
#REF!
NOMBRE
TONNES
#REF!
#REF!
#REF!
10.5
0.875

## Beton (C+G+S) dalle de compress
NB:Inserer les valeurs dans les colonnes H-I-J et K
Calcul de granulats et ciment pour dalle de compression
Nb: toutes les unites sont en metre
DESIGNATION | LONGUEUR | LARGEUR | HAUTEUR | NOMBRE | QUANTITE | QUANTITE | QUANTITE | QUANTITE | QUANTITE | QUANTITE
| DE DALLE | DE DALLE | DE DALLE | DE DALLE | DE CIMENT ( EN SAC) | DE GRAVIER ( EN M3) | DE SABLE ( EN M3) | DE CIMENT ( EN TONNE) | DE GRAVIER ( EN TONNE) | DE SABLE ( EN TONNE)
Dalle de compression 1 |  |  |  |  | 0 | 0 | 0 | 0 | 0 | 0
Dalle de compression 2 |  |  |  |  | 0 | 0 | 0 | 0 | 0 | 0
Dalle de compression 3 |  |  |  |  | 0 | 0 | 0 | 0 | 0 | 0
Dalle de compression 4 |  |  |  |  | 0 | 0 | 0 | 0 | 0 | 0
Dalle de compression 5 |  |  |  |  | 0 | 0 | 0 | 0 | 0 | 0
Dalle de compression 6 |  |  |  |  | 0 | 0 | 0 | 0 | 0 | 0
Dalle de compression 7 |  |  |  |  | 0 | 0 | 0 | 0 | 0 | 0
Dalle de compression 8 |  |  |  |  | 0 | 0 | 0 | 0 | 0 | 0
Dalle de compression 9 |  |  |  |  | 0 | 0 | 0 | 0 | 0 | 0
Dalle de compression 10 |  |  |  |  | 0 | 0 | 0 | 0 | 0 | 0
|  |  |  | TOTAUX | 0 | 0 | 0 | 0 | 0 | 0
25
0.06
0.04
138.8889
0.0072
0.0072
2.25
[12 empty] | 110.9706 | 98.0392
0.0102
1.1319
266.6667
399
NOMBRE
TONNES
#REF!
#REF!
#REF!
NOMBRE
TONNES
#REF!
#REF!
#REF!
NOMBRE
TONNES
#REF!
#REF!
#REF!
10.5
0.875

## Quantite maçonnerie
Calcul de la quantite de briques
NB:Inserer les valeurs dans les colonnes D-E-F-G-H-I-J et K
Nb: toutes les unites sont en metre
Maçonnerie |  |  |  | V↗
DESIGNATION | LONGUEUR | HAUTEUR | HAUTEUR | LARGEUR | HAUTEUR | LARGEUR | NOMBRE | NOMBRE | NOMBRE
| DU MUR | DU MUR | DE LA PORTE | DE LA PORTE | DE LA FENETRE | DE LA FENETRE | DE PORTES | DE FENETRES | DE BRIQUE
Briques 20×40×Var :Mur 1 | 7.8 | 2.6 | 0 | 0 | 0.8 | 0.5 | 0 | 2 | 253.24
Briques 20×40×Var :Mur 2 | 3.4 | 2.6 | 2.1 | 0.9 | 0 | 0 | 1 | 0 | 90.35
Briques 20×40×Var :Mur 3 | 2 | 2.6 | 0 | 0 | 0 | 0 | 0 | 0 | 67.6
Briques 20×40×Var :Mur 4 | 1.6 | 2.6 | 0 | 0 | 0 | 0 | 0 | 0 | 54.08
Briques 20×40×Var :Mur 5 | 1.6 | 2.6 | 2.1 | 0.9 | 0 | 0 | 1 | 0 | 29.51
Briques 20×40×Var :Mur 6 | 3.4 | 2.6 | 2.1 | 0.9 | 0 | 0 | 1 | 0 | 90.35
Briques 20×40×Var :Mur 7 | 5 | 2.6 | 0 | 0 | 0 | 0 | 0 | 0 | 169
Briques 20×40×Var :Mur 8 | 3.2 | 2.6 | 0 | 0 | 1.2 | 0.8 | 0 | 1 | 95.68
Briques 20×40×Var :Mur 9 | 8.2 | 2.6 | 0 | 0 | 1.2 | 0.8 | 0 | 2 | 252.2
Briques 20×40×Var :Mur 10 | 3.4 | 2.6 | 2.1 | 0.9 | 0 | 0 | 1 | 0 | 90.35
Briques 20×40×Var :Mur 11 | 1.5 | 2.6 | 0 | 0 | 0.5 | 0.5 | 0 | 1 | 47.45
Briques 20×40×Var :Mur 12 | 1.5 | 2.6 | 2.1 | 0.9 | 0 | 0 | 1 | 0 | 26.13
Briques 20×40×Var :Mur 13 | 3.4 | 2.6 | 2.1 | 0.9 | 0 | 0 | 1 | 0 | 90.35
Briques 20×40×Var :Mur 14 | 3.4 | 2.6 | 0 | 0 | 0 | 0 | 1 | 0 | 114.92
Briques 20×40×Var :Mur 15 | 3.2 | 2.6 | 0 | 0 | 1 | 0.8 | 0 | 1 | 97.76
Briques 20×40×Var :Mur 16 | 3.2 | 2.6 | 0 | 0 | 0 | 0 | 0 | 0 | 108.16
Briques 20×40×Var :Mur 17 | 3.3 | 2.6 | 0 | 0 | 0 | 0 | 0 | 0 | 111.54
Briques 20×40×Var :Mur 18 | 3.3 | 2.6 | 2.1 | 0.9 | 0 | 0 | 1 | 0 | 86.97
Briques 20×40×Var :Mur 19 | 8 | 2.6 | 0 | 0 | 0 | 0 | 0 | 0 | 270.4
Briques 20×40×Var :Mur 20 |  |  | 0 | 0 | 0 | 0 | 0 | 0 | 0
[8 empty] | TOTAUX | 953.68

## Corps creux
Calcul de la quantite d'entrevous pour plancher corps creux
NB:Inserer les valeurs dans les colonnes D et E
Nb: toutes les unites sont en metre
Hourdis |  | V↗
DESIGNATION | LONGUEUR | LARGEUR | QUANTITE
| ENTRE NUS | ENTRE NUS | D'HOURDIS
Local,chambre,boutique ou couloir 1..etc |  |  | 0
Local,chambre,boutique ou couloir 2..etc |  |  | 0
Local,chambre,boutique ou couloir 1..etc |  |  | 0
Local,chambre,boutique ou couloir 2..etc |  |  | 0
Local,chambre,boutique ou couloir 1..etc |  |  | 0
Local,chambre,boutique ou couloir 2..etc |  |  | 0
Local,chambre,boutique ou couloir 1..etc |  |  | 0
Local,chambre,boutique ou couloir 2..etc |  |  | 0
Local,chambre,boutique ou couloir 1..etc |  |  | 0
Local,chambre,boutique ou couloir 2..etc |  |  | 0
Local,chambre,boutique ou couloir 1..etc |  |  | 0
Local,chambre,boutique ou couloir 2..etc |  |  | 0
|  | TOTAUX | 0

## Ciment pour jointage de briques
Calcul de la quantite de ciment pour jointage d'agglos
NB:Inserer les valeurs dans les colonnes D-E et F
Nb: toutes les unites sont en metre
Jointage agglos |  |  | V↗
DESIGNATION | LONGUEUR | LARGEUR | QUANTITE | NOMBRE | NOMBRE
| DU MUR | DU MUR | DE BRIQUES | DE SAC | DE TONNES
Sac de ciment 50 kg: Mur 1 |  |  |  | 0 | 0
Sac de ciment 50 kg: Mur 2 |  |  |  | 0 | 0
Sac de ciment 50 kg: Mur 3 |  |  |  | 0 | 0
Sac de ciment 50 kg: Mur 4 |  |  |  | 0 | 0
Sac de ciment 50 kg: Mur 5 |  |  |  | 0 | 0
Sac de ciment 50 kg: Mur 6 |  |  |  | 0 | 0
Sac de ciment 50 kg: Mur 7 |  |  |  | 0 | 0
Sac de ciment 50 kg: Mur 8 |  |  |  | 0 | 0
Sac de ciment 50 kg: Mur 9 |  |  |  | 0 | 0
Sac de ciment 50 kg: Mur 10 |  |  |  | 0 | 0
Sac de ciment 50 kg: Mur 11 |  |  |  | 0 | 0
Sac de ciment 50 kg: Mur 12 |  |  |  | 0 | 0
Sac de ciment 50 kg: Mur 13 |  |  |  | 0 | 0
Sac de ciment 50 kg: Mur 14 |  |  |  | 0 | 0
Sac de ciment 50 kg: Mur 15 |  |  |  | 0 | 0
|  |  | TOTAUX | 0 | 0

## Ciment pour enduit
Calcul de la quantite de ciment pour enduit
NB:Inserer les valeurs dans les colonnes D-E et F
Nb: toutes les unites sont en metre
Crepissage |  |  | V↗
DESIGNATION | LONGUEUR | LARGEUR | EPAISSEUR | NOMBRE | NOMBRE
| DU MUR | DU MUR | D'ENDUIT | DE SAC | DE TONNES
Sac de ciment 50 kg: Mur 1 |  |  |  | 0 | 0
Sac de ciment 50 kg: Mur 2 |  |  |  | 0 | 0
Sac de ciment 50 kg: Mur 3 |  |  |  | 0 | 0
Sac de ciment 50 kg: Mur 4 |  |  |  | 0 | 0
Sac de ciment 50 kg: Mur 5 |  |  |  | 0 | 0
Sac de ciment 50 kg: Mur 6 |  |  |  | 0 | 0
Sac de ciment 50 kg: Mur 7 |  |  |  | 0 | 0
Sac de ciment 50 kg: Mur 8 |  |  |  | 0 | 0
Sac de ciment 50 kg: Mur 9 |  |  |  | 0 | 0
Sac de ciment 50 kg: Mur 10 |  |  |  | 0 | 0
Sac de ciment 50 kg: Mur 11 |  |  |  | 0 | 0
Sac de ciment 50 kg: Mur 12 |  |  |  | 0 | 0
Sac de ciment 50 kg: Mur 13 |  |  |  | 0 | 0
Sac de ciment 50 kg: Mur 14 |  |  |  | 0 | 0
Sac de ciment 50 kg: Mur 15 |  |  |  | 0 | 0
|  |  | TOTAUX | 0 | 0

## Ciment pour poteaux
Calcul de la quantite de ciment pour poteaux
NB:Inserer les valeurs dans les colonnes D-E-F et G
Nb: toutes les unites sont en metre
Poteaux |  |  | V↗
DESIGNATION | LONGUEUR | LARGEUR | HAUTEUR | NOMBRE | NOMBRE | NOMBRE
| DU POTEAU | DU POTEAU | DU POTEAU | DE POTEAUX | DE SAC | DE TONNES
Sac de ciment 50 kg : P1 |  |  |  |  | 0 | 0
Sac de ciment 50 kg : P2 |  |  |  |  | 0 | 0
Sac de ciment 50 kg : P3 |  |  |  |  | 0 | 0
Sac de ciment 50 kg : P4 |  |  |  |  | 0 | 0
Sac de ciment 50 kg : P5 |  |  |  |  | 0 | 0
Sac de ciment 50 kg : P6 |  |  |  |  | 0 | 0
Sac de ciment 50 kg : P7 |  |  |  |  | 0 | 0
Sac de ciment 50 kg : P8 |  |  |  |  | 0 | 0
Sac de ciment 50 kg : P9 |  |  |  |  | 0 | 0
Sac de ciment 50 kg : P10 |  |  |  |  | 0 | 0
Sac de ciment 50 kg : P11 |  |  |  |  | 0 | 0
Sac de ciment 50 kg : P12 |  |  |  |  | 0 | 0
Sac de ciment 50 kg : P13 |  |  |  |  | 0 | 0
Sac de ciment 50 kg : P14 |  |  |  |  | 0 | 0
Sac de ciment 50 kg : P15 |  |  |  |  | 0 | 0
|  |  |  | TOTAUX | 0 | 0

## Ciment pour poutre
Calcul de la quantite de ciment pour poutre
NB:Inserer les valeurs dans les colonnes E-F-G et H
Nb: toutes les unites sont en metre
Poutres |  |  | V↗
DESIGNATION | LONGUEUR | LARGEUR | HAUTEUR | NOMBRE | NOMBRE | NOMBRE
| DE LA POUTRE | DE LA POUTRE | DE LA POUTRE | DE POUTRES | DE SAC | DE TONNES
Sac de ciment 50 kg:Pt 1 |  |  |  |  | 0 | 0
Sac de ciment 50 kg:Pt 2 |  |  |  |  | 0 | 0
Sac de ciment 50 kg:Pt 3 |  |  |  |  | 0 | 0
Sac de ciment 50 kg:Pt 4 |  |  |  |  | 0 | 0
Sac de ciment 50 kg:Pt 5 |  |  |  |  | 0 | 0
Sac de ciment 50 kg:Pt 6 |  |  |  |  | 0 | 0
Sac de ciment 50 kg:Pt 7 |  |  |  |  | 0 | 0
Sac de ciment 50 kg:Pt 8 |  |  |  |  | 0 | 0
Sac de ciment 50 kg:Pt 9 |  |  |  |  | 0 | 0
Sac de ciment 50 kg:Pt 10 |  |  |  |  | 0 | 0
Sac de ciment 50 kg:Pt 11 |  |  |  |  | 0 | 0
Sac de ciment 50 kg:Pt 12 |  |  |  |  | 0 | 0
Sac de ciment 50 kg:Pt 13 |  |  |  |  | 0 | 0
Sac de ciment 50 kg:Pt 14 |  |  |  |  | 0 | 0
Sac de ciment 50 kg:Pt 15 |  |  |  |  | 0 | 0
|  |  |  | TOTAUX | 0 | 0

## Ciment pour poutrelle prefa
Calcul de la quantite de ciment pour beton poutrelle prefabriquee
NB:Inserer les valeurs dans les colonnes E-F-G et H
Nb: toutes les unites sont en metre
Poutrelle prefabriquee |  |  | V↗
DESIGNATION | LONGUEUR | LARGEUR | HAUTEUR | NOMBRE | NOMBRE | NOMBRE
| DE LA POUTRELLE | DE LA POUTRELLE | DE LA POUTRELLE | DE POUTRELLE | DE SAC | DE TONNES
Sac de ciment 50 kg :ptrf 1 |  |  |  |  | 0 | 0
Sac de ciment 50 kg :ptrf 2 |  |  |  |  | 0 | 0
Sac de ciment 50 kg :ptrf 3 |  |  |  |  | 0 | 0
Sac de ciment 50 kg :ptrf 4 |  |  |  |  | 0 | 0
Sac de ciment 50 kg :ptrf 5 |  |  |  |  | 0 | 0
Sac de ciment 50 kg :ptrf 6 |  |  |  |  | 0 | 0
Sac de ciment 50 kg :ptrf 7 |  |  |  |  | 0 | 0
Sac de ciment 50 kg :ptrf 8 |  |  |  |  | 0 | 0
Sac de ciment 50 kg :ptrf 9 |  |  |  |  | 0 | 0
Sac de ciment 50 kg :ptrf 10 |  |  |  |  | 0 | 0
Sac de ciment 50 kg :ptrf 11 |  |  |  |  | 0 | 0
Sac de ciment 50 kg :ptrf 12 |  |  |  |  | 0 | 0
Sac de ciment 50 kg :ptrf 13 |  |  |  |  | 0 | 0
Sac de ciment 50 kg :ptrf 14 |  |  |  |  | 0 | 0
Sac de ciment 50 kg :ptrf 15 |  |  |  |  | 0 | 0
|  |  |  | TOTAUX | 0 | 0

## Ciment pour semelle isole
Calcul de la quantite de ciment pour beton semelle isolee
NB:Inserer les valeurs dans les colonnes E-F-G et H
Nb: toutes les unites sont en metre
Semelles isolees |  |  | V↗
DESIGNATION | LONGUEUR | LARGEUR | HAUTEUR | NOMBRE | NOMBRE | NOMBRE
| DE LA SEMELLE | DE LA SEMELLE | DE LA SEMELLE | DE SEMELLE | DE SAC | DE TONNES
Sac de ciment 50 kg : S1 |  |  |  |  | 0 | 0
Sac de ciment 50 kg : S2 |  |  |  |  | 0 | 0
Sac de ciment 50 kg : S3 |  |  |  |  | 0 | 0
Sac de ciment 50 kg : S4 |  |  |  |  | 0 | 0
Sac de ciment 50 kg : S5 |  |  |  |  | 0 | 0
Sac de ciment 50 kg : S6 |  |  |  |  | 0 | 0
Sac de ciment 50 kg : S7 |  |  |  |  | 0 | 0
Sac de ciment 50 kg : S8 |  |  |  |  | 0 | 0
Sac de ciment 50 kg : S9 |  |  |  |  | 0 | 0
Sac de ciment 50 kg : S10 |  |  |  |  | 0 | 0
Sac de ciment 50 kg : S11 |  |  |  |  | 0 | 0
Sac de ciment 50 kg : S12 |  |  |  |  | 0 | 0
Sac de ciment 50 kg : S13 |  |  |  |  | 0 | 0
Sac de ciment 50 kg : S14 |  |  |  |  | 0 | 0
Sac de ciment 50 kg : S15 |  |  |  |  | 0 | 0
|  |  |  | TOTAUX | 0 | 0

## Ciment beton dalle comprssion
Calcul de la quantite de ciment pour beton dalle de compression
NB:Inserer les valeurs dans les colonnes D-E-F-G et H
Nb: toutes les unites sont en metre
Dalle de compression |  |  | V↗
DESIGNATION | LONGUEUR | LARGEUR | HAUTEUR | LONGUEUR CUMULEE | LARGEUR CUMULEE | NOMBRE | NOMBRE
| DE LA DALLE | DE LA DALLE | DE LA DALLE | D'OUVERTURE | D'OUVERTURE | DE SAC | DE TONNES
Sac de ciment 50 kg :Dalle 1 | [5 empty] | 0 | 0
Sac de ciment 50 kg :Dalle 2 | [5 empty] | 0 | 0
Sac de ciment 50 kg :Dalle 3 | [5 empty] | 0 | 0
Sac de ciment 50 kg :Dalle 4 | [5 empty] | 0 | 0
Sac de ciment 50 kg :Dalle 5 | [5 empty] | 0 | 0
Sac de ciment 50 kg :Dalle 6 | [5 empty] | 0 | 0
Sac de ciment 50 kg :Dalle 7 | [5 empty] | 0 | 0
Sac de ciment 50 kg :Dalle 8 | [5 empty] | 0 | 0
Sac de ciment 50 kg :Dalle 9 | [5 empty] | 0 | 0
Sac de ciment 50 kg :Dalle 10 | [5 empty] | 0 | 0
Sac de ciment 50 kg :Dalle 11 | [5 empty] | 0 | 0
Sac de ciment 50 kg :Dalle 12 | [5 empty] | 0 | 0
Sac de ciment 50 kg :Dalle 13 | [5 empty] | 0 | 0
Sac de ciment 50 kg :Dalle 14 | [5 empty] | 0 | 0
Sac de ciment 50 kg :Dalle 15 | [5 empty] | 0 | 0
[5 empty] | TOTAUX | 0 | 0

## Ferraillage dalle pleine
Calcul de la quantite de fer pour dalle pleine
NB:Inserer les valeurs dans les colonnes E-F-G-H et I
Nb: toutes les unites sont en metre
Dalle pleine |  |  | V↗
DESIGNATION | DIAMETRE | LONGUEUR | LARGEUR | ESPACEMENT | LONGUEUR CUMULEE | LARGEUR CUMULEE | NOMBRE | NOMBRE
| DU FER | DE LA DALLE | DU DE LA DALLE | DE BARRE | D'OUVERTURE | D'OUVERTURE | DE BOTTES | TONNES
armatures: Dalle pleine 1 | 10 mm | [5 empty] | #DIV/0! | #DIV/0!
armatures: Dalle pleine 1 | 12 mm | [5 empty] | #DIV/0! | #DIV/0!
armatures: Dalle pleine 1 | 14 mm | [5 empty] | #DIV/0! | #DIV/0!
armatures: Dalle pleine 1 | 16 mm | [5 empty] | #DIV/0! | #DIV/0!
armatures: Dalle pleine 6 | 10 mm | [5 empty] | #DIV/0! | #DIV/0!
armatures: Dalle pleine 7 | 12 mm | [5 empty] | #DIV/0! | #DIV/0!
armatures: Dalle pleine 8 | 14 mm | [5 empty] | #DIV/0! | #DIV/0!
armatures: Dalle pleine 9 | 16 mm | [5 empty] | #DIV/0! | #DIV/0!
armatures: Dalle pleine 11 | 10 mm | [5 empty] | #DIV/0! | #DIV/0!
armatures: Dalle pleine 12 | 12 mm | [5 empty] | #DIV/0! | #DIV/0!
armatures: Dalle pleine 13 | 14 mm | [5 empty] | #DIV/0! | #DIV/0!
armatures: Dalle pleine 14 | 16 mm | [5 empty] | #DIV/0! | #DIV/0!
[6 empty] | DESIGNATION | TOTAL CUMULEE | TOTAL CUMULEE
[6 empty] | HA 10 | #DIV/0! | #DIV/0!
[6 empty] | HA 12 | #DIV/0! | #DIV/0!
[6 empty] | HA 14 | #DIV/0! | #DIV/0!
[6 empty] | HA 16 | #DIV/0! | #DIV/0!

## Ferraillage dalle de compressio
Calcul de la quantite de fer pour dalle de compression
NB:Inserer les valeurs dans les colonnes E-F-G-H et I
Nb: toutes les unites sont en metre
Dalle de compression |  |  | V↗
DESIGNATION | DIAMETRE | LONGUEUR | LARGEUR | ESPACEMENT | LONGUEUR | LARGEUR | NOMBRE | NOMBRE
| DU FER | DE LA DALLE | DU DE LA DALLE | DE BARRE | D'OUVERTURE | D'OUVERTURE | DE BOTTES | TONNES
armatures: Dalle 1 | 6 mm | [5 empty] | #DIV/0! | #DIV/0!
armatures: Dalle 2 | 6 mm | [5 empty] | #DIV/0! | #DIV/0!
armatures: Dalle 3 | 6 mm | [5 empty] | #DIV/0! | #DIV/0!
armatures: Dalle 4 | 6 mm | [5 empty] | #DIV/0! | #DIV/0!
armatures: Dalle 5 | 6 mm | [5 empty] | #DIV/0! | #DIV/0!
armatures: Dalle 6 | 6 mm | [5 empty] | #DIV/0! | #DIV/0!
armatures: Dalle 7 | 6 mm | [5 empty] | #DIV/0! | #DIV/0!
armatures: Dalle 8 | 6 mm | [5 empty] | #DIV/0! | #DIV/0!
armatures: Dalle 9 | 6 mm | [5 empty] | #DIV/0! | #DIV/0!
armatures: Dalle 10 | 6 mm | [5 empty] | #DIV/0! | #DIV/0!
armatures: Dalle 11 | 6 mm | [5 empty] | #DIV/0! | #DIV/0!
armatures: Dalle 12 | 6 mm | [5 empty] | #DIV/0! | #DIV/0!
armatures: Dalle 13 | 6 mm | [5 empty] | #DIV/0! | #DIV/0!
armatures: Dalle 14 | 6 mm | [5 empty] | #DIV/0! | #DIV/0!
armatures: Dalle 15 | 6 mm | [5 empty] | #DIV/0! | #DIV/0!
[6 empty] | TOTAUX | #DIV/0! | #DIV/0!

## Ferraillage de poteau
Calcul de la quantite de fer pour poteaux
NB:Inserer les valeurs dans les colonnes E-F-G-H-I-K-L-P et Q
Nb: toutes les unites sont en metre
Poteaux |  |  | V↗
DESIGNATION | DIAMETRE | LONGUEUR | LARGEUR | HAUTEUR | HAUTEUR SOUS | ESPACEMENT | NOMBRE | NOMBRE | NOMBRE | LONGUEUR | LONGUEUR | LONGUEUR | NOMBRE | NOMBRE | NOMBRE DE | ARRONDI | LONGUEUR DE | POURCENTAGE | NOMBRE | NOMBRE
| DU FER | DU POTEAU | DU POTEAU | DU POTEAU | PLAFOND | DE CADRE | DE CADRES | D'EPINGLE X | D'EPINGLE Y | D'EPINGLE X | D'EPINGLE Y | DE CADRES | DE BARRES | DU POTEAU | COUPES/BARRE | INF DE COUPES | CHUTE DE FER | DE CHUTES | DE BOTTES | DE TONNES
armatures longitudinales | 10 mm |  |  |  | - | - | - | - | - | - | - | - |  |  | #DIV/0! | #DIV/0! | #DIV/0! | #DIV/0! | #DIV/0! | #DIV/0!
armatures longitudinales | 12 mm |  |  |  | - | - | - | - | - | - | - | - |  |  | #DIV/0! | #DIV/0! | #DIV/0! | #DIV/0! | #DIV/0! | #DIV/0!
armatures longitudinales | 14 mm |  |  |  | - | - | - | - | - | - | - | - |  |  | #DIV/0! | #DIV/0! | #DIV/0! | #DIV/0! | #DIV/0! | #DIV/0!
armatures longitudinales | 16 mm |  |  |  | - | - | - | - | - | - | - | - |  |  | #DIV/0! | #DIV/0! | #DIV/0! | #DIV/0! | #DIV/0! | #DIV/0!
armatures longitudinales | 20 mm |  |  |  | - | - | - | - | - | - | - | - |  |  | #DIV/0! | #DIV/0! | #DIV/0! | #DIV/0! | #DIV/0! | #DIV/0!
armatures longitudinales | 25 mm |  |  |  | - | - | - | - | - | - | - | - |  |  | #DIV/0! | #DIV/0! | #DIV/0! | #DIV/0! | #DIV/0! | #DIV/0!
armatures transfersales: CAD | 8 mm | [5 empty] | #DIV/0! | - | - | - | - | 0.06 | - |  | 200 | 200 | 0 | 0 | #DIV/0! | #DIV/0!
armatures transfersales: EPIN | 8 mm |  |  |  |  | - | - |  |  | 0.055 | 0.055 | - | - |  | 109.0909 | 109 | 0.01 | 0.00083333 | 0 | 0
armatures transfersales: CAD | 6 mm | [5 empty] | #DIV/0! | - | - | - | - | 0.02 | - |  | 550 | 550 | 0 | 0 | #DIV/0! | #DIV/0!
armatures transfersales: EPIN | 6 mm |  |  |  |  | - | - |  |  | 0.035 | 0.035 | - | - |  | 157.1429 | 157 | 0.01 | 0.00090909 | 0 | 0
[18 empty] | TOTAUX | #DIV/0! | #DIV/0!
NB:la valeur de la hauteur du poteau doit etre obligatoirement inferieur a 12 m

## Ferraillage de poutre
Calcul de la quantite de fer pour poutre
| NB:Inserer les valeurs dans les colonnes E-F-G-H-I-K-L-P et Q | [11 empty] | 300
Nb: toutes les unites sont en metre
Poteaux |  |  | V↗
DESIGNATION | DIAMETRE | LONGUEUR | LARGEUR | HAUTEUR | HAUTEUR SOUS | ESPACEMENT | NOMBRE | NOMBRE | NOMBRE | LONGUEUR | LONGUEUR | LONGUEUR | NOMBRE | NOMBRE | NOMBRE DE | ARRONDI | LONGUEUR DE | POURCENTAGE | NOMBRE | NOMBRE
| DU FER | DU POUTRE | DU POUTRE | DU POUTRE | PLAFOND | DE CADRE | DE CADRES | D'EPINGLE X | D'EPINGLE Y | D'EPINGLE X | D'EPINGLE Y | DE CADRES | DE BARRES | DE POUTRES | COUPES/BARRE | INF DE COUPES | CHUTE DE FER | DE CHUTES | DE BOTTES | DE TONNES
armatures longitudinales | 10 mm |  |  |  | - | - | - | - | - | - | - | - |  |  | #DIV/0! | #DIV/0! | #DIV/0! | #DIV/0! | #DIV/0! | #DIV/0!
armatures longitudinales | 12 mm |  |  |  | - | - | - | - | - | - | - | - |  |  | #DIV/0! | #DIV/0! | #DIV/0! | #DIV/0! | #DIV/0! | #DIV/0!
armatures longitudinales | 14 mm |  |  |  | - | - | - | - | - | - | - | - |  |  | #DIV/0! | #DIV/0! | #DIV/0! | #DIV/0! | #DIV/0! | #DIV/0!
armatures longitudinales | 16 mm |  |  |  | - | - | - | - | - | - | - | - |  |  | #DIV/0! | #DIV/0! | #DIV/0! | #DIV/0! | #DIV/0! | #DIV/0!
armatures longitudinales | 20 mm |  |  |  | - | - | - | - | - | - | - | - |  |  | #DIV/0! | #DIV/0! | #DIV/0! | #DIV/0! | #DIV/0! | #DIV/0!
armatures longitudinales | 25 mm |  |  |  | - | - | - | - | - | - | - | - |  |  | #DIV/0! | #DIV/0! | #DIV/0! | #DIV/0! | #DIV/0! | #DIV/0!
armatures transfersales: CAD | 8 mm | [5 empty] | #DIV/0! | - | - | - | - | 0.06 | - |  | 200 | 200 | 0 | 0 | #DIV/0! | #DIV/0!
armatures transfersales: EPIN | 8 mm |  |  |  |  | - | - |  |  | 0.055 | 0.055 | - | - |  | 109.0909 | 109 | 0.01 | 0.00083333 | 0 | 0
armatures transfersales: CAD | 6 mm | [5 empty] | #DIV/0! | - | - | - | - | 0.02 | - |  | 550 | 550 | 0 | 0 | #DIV/0! | #DIV/0!
armatures transfersales: EPIN | 6 mm |  |  |  |  | - | - |  |  | 0.035 | 0.035 | - | - |  | 157.1429 | 157 | 0.01 | 0.00090909 | 0 | 0
[18 empty] | TOTAUX | #DIV/0! | #DIV/0!
NB:la valeur de la longueur du poutre doit etre obligatoirement inferieur a 12 m

## Ferraillage de longrine
Calcul de la quantite de fer pour longrine
| NB:Inserer les valeurs dans les colonnes E-F-G-H-I-K-L-P et Q | [11 empty] | 300
Nb: toutes les unites sont en metre
Poteaux |  |  | V↗
DESIGNATION | DIAMETRE | LONGUEUR | LARGEUR | HAUTEUR | HAUTEUR SOUS | ESPACEMENT | NOMBRE | NOMBRE | NOMBRE | LONGUEUR | LONGUEUR | LONGUEUR | NOMBRE | NOMBRE | NOMBRE DE | ARRONDI | LONGUEUR DE | POURCENTAGE | NOMBRE | NOMBRE
| DU FER | DU LONGRINE | DU LONGRINE | DU LONGRINE | PLAFOND | DE CADRE | DE CADRES | D'EPINGLE X | D'EPINGLE Y | D'EPINGLE X | D'EPINGLE Y | DE CADRES | DE BARRES | DU LONGRINE | COUPES/BARRE | INF DE COUPES | CHUTE DE FER | DE CHUTES | DE BOTTES | DE TONNES
armatures longitudinales | 10 mm |  |  |  | - | - | - | - | - | - | - | - |  |  | #DIV/0! | #DIV/0! | #DIV/0! | #DIV/0! | #DIV/0! | #DIV/0!
armatures longitudinales | 12 mm |  |  |  | - | - | - | - | - | - | - | - |  |  | #DIV/0! | #DIV/0! | #DIV/0! | #DIV/0! | #DIV/0! | #DIV/0!
armatures longitudinales | 14 mm |  |  |  | - | - | - | - | - | - | - | - |  |  | #DIV/0! | #DIV/0! | #DIV/0! | #DIV/0! | #DIV/0! | #DIV/0!
armatures longitudinales | 16 mm |  |  |  | - | - | - | - | - | - | - | - |  |  | #DIV/0! | #DIV/0! | #DIV/0! | #DIV/0! | #DIV/0! | #DIV/0!
armatures longitudinales | 20 mm |  |  |  | - | - | - | - | - | - | - | - |  |  | #DIV/0! | #DIV/0! | #DIV/0! | #DIV/0! | #DIV/0! | #DIV/0!
armatures longitudinales | 25 mm |  |  |  | - | - | - | - | - | - | - | - |  |  | #DIV/0! | #DIV/0! | #DIV/0! | #DIV/0! | #DIV/0! | #DIV/0!
armatures transfersales: CAD | 8 mm | [5 empty] | #DIV/0! | - | - | - | - | 0.06 | - |  | 200 | 200 | 0 | 0 | #DIV/0! | #DIV/0!
armatures transfersales: EPIN | 8 mm |  |  |  |  | - | - |  |  | 0.055 | 0.055 | - | - |  | 109.0909 | 109 | 0.01 | 0.00083333 | 0 | 0
armatures transfersales: CAD | 6 mm | [5 empty] | #DIV/0! | - | - | - | - | 0.02 | - |  | 550 | 550 | 0 | 0 | #DIV/0! | #DIV/0!
armatures transfersales: EPIN | 6 mm |  |  |  |  | - | - |  |  | 0.035 | 0.035 | - | - |  | 157.1429 | 157 | 0.01 | 0.00090909 | 0 | 0
[18 empty] | TOTAUX | #DIV/0! | #DIV/0!
NB:la valeur de la longueur du poutre doit etre obligatoirement inferieur a 12 m

## Feraillage poutrelle
Calcul de la quantite de fer pour poutrelle
NB:Inserer les valeurs dans les colonnes E-F-H-J-K- et P
Nb: toutes les unites sont en metre
Poutrelle | [6 empty] | V↗
DESIGNATION | DIAMETRE | LONGUEUR | EPAISSEUR | LONGUEUR | ESPACEMENT | NOMBRE | LARGEUR | NOMBRE | NOMBRE DE | ARRONDI | LONGUEUR DE | POURCENTAGE | NOMBRE DE | NOMBRE | NOMBRE
| DU FER | DE LA POUTRELLE | D'ENTREVOUS | D'ETRIER | D'ETRIERS | D'ETRIERS | DE LA POUTRELLE | DE BARRE | COUPES/BARRE | INF DE COUPES | CHUTE DE FER | DE CHUTES | POUTRELLE IDENTIQUES | DE BOTTES | TONNES
Poutrelle 1 :Armatures Transfersales | 6 mm |  |  | 0.21 |  | #DIV/0! |  | - | 52.381 | 52 | 0.08 | 0.0072727 |  | #DIV/0! | #DIV/0!
Poutrelle 1 :Armatures Transfersales | 8 mm |  |  | 0.11 |  | #DIV/0! |  | - | 109.0909 | 109 | 0.01 | 0.00083333 |  | #DIV/0! | #DIV/0!
Poutrelle 1 :Armatures longitudinales | 10 mm |  |  | - | - | - | - |  | #DIV/0! | #DIV/0! | #DIV/0! | #DIV/0! |  | #DIV/0! | #DIV/0!
Poutrelle 1 :Armatures longitudinales | 12 mm |  |  | - | - | - | - |  | #DIV/0! | #DIV/0! | #DIV/0! | #DIV/0! |  | #DIV/0! | #DIV/0!
Poutrelle 1 :Armatures longitudinales | 14 mm |  |  | - | - | - | - |  | #DIV/0! | #DIV/0! | #DIV/0! | #DIV/0! |  | #DIV/0! | #DIV/0!
Poutrelle 1 :Armatures longitudinales | 16 mm |  |  | - | - | - | - |  | #DIV/0! | #DIV/0! | #DIV/0! | #DIV/0! |  | #DIV/0! | #DIV/0!
Poutrelle 2 :Armatures Transfersales | 6 mm |  |  | 0.21 |  | #DIV/0! |  | - | 52.381 | 52 | 0.08 | 0.0072727 |  | #DIV/0! | #DIV/0!
Poutrelle 2 :Armatures Transfersales | 8 mm |  |  | 0.11 |  | #DIV/0! |  | - | 109.0909 | 109 | 0.01 | 0.00083333 |  | #DIV/0! | #DIV/0!
Poutrelle 2 :Armatures longitudinales | 10 mm |  |  | - | - | - | - |  | #DIV/0! | #DIV/0! | #DIV/0! | #DIV/0! |  | #DIV/0! | #DIV/0!
Poutrelle 2 :Armatures longitudinales | 12 mm |  |  | - | - | - | - |  | #DIV/0! | #DIV/0! | #DIV/0! | #DIV/0! |  | #DIV/0! | #DIV/0!
Poutrelle 2 :Armatures longitudinales | 14 mm |  |  | - | - | - | - |  | #DIV/0! | #DIV/0! | #DIV/0! | #DIV/0! |  | #DIV/0! | #DIV/0!
Poutrelle 2 :Armatures longitudinales | 16 mm |  |  | - | - | - | - |  | #DIV/0! | #DIV/0! | #DIV/0! | #DIV/0! |  | #DIV/0! | #DIV/0!
Poutrelle 3 :Armatures Transfersales | 6 mm |  |  | 0.21 |  | #DIV/0! |  | - | 52.381 | 52 | 0.08 | 0.0072727 |  | #DIV/0! | #DIV/0!
Poutrelle 3 :Armatures Transfersales | 8 mm |  |  | 0.11 |  | #DIV/0! |  | - | 109.0909 | 109 | 0.01 | 0.00083333 |  | #DIV/0! | #DIV/0!
Poutrelle 3 :Armatures longitudinales | 10 mm |  |  | - | - | - | - |  | #DIV/0! | #DIV/0! | #DIV/0! | #DIV/0! |  | #DIV/0! | #DIV/0!
Poutrelle 3 :Armatures longitudinales | 12 mm |  |  | - | - | - | - |  | #DIV/0! | #DIV/0! | #DIV/0! | #DIV/0! |  | #DIV/0! | #DIV/0!
Poutrelle 3 :Armatures longitudinales | 14 mm |  |  | - | - | - | - |  | #DIV/0! | #DIV/0! | #DIV/0! | #DIV/0! |  | #DIV/0! | #DIV/0!
Poutrelle 3 :Armatures longitudinales | 16 mm |  |  | - | - | - | - |  | #DIV/0! | #DIV/0! | #DIV/0! | #DIV/0! |  | #DIV/0! | #DIV/0!
[13 empty] | DESIGNATION | TOTAL CUMULEE | TOTAL CUMULEE
[13 empty] | HA 6 | #DIV/0! | #DIV/0!
| NB:la valeur de la longueur du poutrelle doit etre obligatoirement inferieur a 12 m | [11 empty] | HA 8 | #DIV/0! | #DIV/0!
[13 empty] | HA 10 | #DIV/0! | #DIV/0!
[13 empty] | HA 12 | #DIV/0! | #DIV/0!
[13 empty] | HA 14 | #DIV/0! | #DIV/0!
[13 empty] | HA 16 | #DIV/0! | #DIV/0!

## Ferraillage semelle isolee
Calcul de la quantite de fer pour semelle isolee
NB:Inserer les valeurs dans les colonnes E-F-G et H
Nb: toutes les unites sont en metre
Semelles isolees |  |  | V↗
DESIGNATION | DIAMETRE | LONGUEUR | LARGEUR | ESPACEMENT | NOMBRE | NOMBRE DE | ARRONDI | LONGUEUR DE | POURCENTAGE | NOMBRE | NOMBRE
| DU FER | DE LA SEMELLE | DE LA SEMELLE | DE BARRE | DE SEMELLE | COUPES/BARRE | INF DE COUPES | CHUTE DE FER | DE CHUTES | DE BOTTES | TONNES
Semelle isolee 1 | 10 mm |  |  |  |  | #DIV/0! | #DIV/0! | #DIV/0! | #DIV/0! | #DIV/0! | #DIV/0!
Semelle isolee 2 | 12 mm |  |  |  |  | #DIV/0! | #DIV/0! | #DIV/0! | #DIV/0! | #DIV/0! | #DIV/0!
Semelle isolee 3 | 14 mm |  |  |  |  | #DIV/0! | #DIV/0! | #DIV/0! | #DIV/0! | #DIV/0! | #DIV/0!
Semelle isolee 4 | 16 mm |  |  |  |  | #DIV/0! | #DIV/0! | #DIV/0! | #DIV/0! | #DIV/0! | #DIV/0!
Semelle isolee 5 | 20 mm |  |  |  |  | #DIV/0! | #DIV/0! | #DIV/0! | #DIV/0! | #DIV/0! | #DIV/0!
Semelle isolee 1 | 10 mm |  |  |  |  | #DIV/0! | #DIV/0! | #DIV/0! | #DIV/0! | #DIV/0! | #DIV/0!
Semelle isolee 2 | 12 mm |  |  |  |  | #DIV/0! | #DIV/0! | #DIV/0! | #DIV/0! | #DIV/0! | #DIV/0!
Semelle isolee 3 | 14 mm |  |  |  |  | #DIV/0! | #DIV/0! | #DIV/0! | #DIV/0! | #DIV/0! | #DIV/0!
Semelle isolee 4 | 16 mm |  |  |  |  | #DIV/0! | #DIV/0! | #DIV/0! | #DIV/0! | #DIV/0! | #DIV/0!
Semelle isolee 5 | 20 mm |  |  |  |  | #DIV/0! | #DIV/0! | #DIV/0! | #DIV/0! | #DIV/0! | #DIV/0!
Semelle isolee 1 | 10 mm |  |  |  |  | #DIV/0! | #DIV/0! | #DIV/0! | #DIV/0! | #DIV/0! | #DIV/0!
Semelle isolee 4 | 12 mm |  |  |  |  | #DIV/0! | #DIV/0! | #DIV/0! | #DIV/0! | #DIV/0! | #DIV/0!
Semelle isolee 5 | 14 mm |  |  |  |  | #DIV/0! | #DIV/0! | #DIV/0! | #DIV/0! | #DIV/0! | #DIV/0!
Semelle isolee 6 | 16 mm |  |  |  |  | #DIV/0! | #DIV/0! | #DIV/0! | #DIV/0! | #DIV/0! | #DIV/0!
Semelle isolee 7 | 20 mm |  |  |  |  | #DIV/0! | #DIV/0! | #DIV/0! | #DIV/0! | #DIV/0! | #DIV/0!
[9 empty] | DESIGNATION | TOTAL CUMULEE | TOTAL CUMULEE
| NB:la valeur de la somme de la longueur et la largeur de la semelle doit etre obligatoirement inferieur a 12 m | [7 empty] | HA 10 | #DIV/0! | #DIV/0!
[9 empty] | HA 12 | #DIV/0! | #DIV/0!
[9 empty] | HA 14 | #DIV/0! | #DIV/0!
[9 empty] | HA 16 | #DIV/0! | #DIV/0!
[9 empty] | HA 20 | #DIV/0! | #DIV/0!

## Ferraillage semelle filante
Calcul de la quantite de fer pour semelle filante
|  | NB:Inserer les valeurs dans les colonnes E-F-G-H et I | [6 empty] | 3
| Nb: toutes les unites sont en metre | [7 empty] | -1
Semelles filante |  |  | V↗
DESIGNATION | DIAMETRE | LONGUEUR | LARGEUR | NOMBRE DE | ESPACEMENT | NOMBRE | NOMBRE | NOMBRE
| DU FER | DE LA SEMELLE | DE LA SEMELLE | BARRE LONGITUDINALES | DE BARRE TRANSFERSALES | DE SEMELLE | DE BOTTES | TONNES
Semelles filante 1 | 10 mm | [5 empty] | #DIV/0! | #DIV/0!
Semelles filante 2 | 12 mm | [5 empty] | #DIV/0! | #DIV/0!
Semelles filante 3 | 14 mm | [5 empty] | #DIV/0! | #DIV/0!
Semelles filante 4 | 16 mm | [5 empty] | #DIV/0! | #DIV/0!
Semelles filante 5 | 20 mm | [5 empty] | #DIV/0! | #DIV/0!
Semelles filante 1 | 10 mm | [5 empty] | #DIV/0! | #DIV/0!
Semelles filante 2 | 12 mm | [5 empty] | #DIV/0! | #DIV/0!
Semelles filante 3 | 14 mm | [5 empty] | #DIV/0! | #DIV/0!
Semelles filante 4 | 16 mm | [5 empty] | #DIV/0! | #DIV/0!
Semelles filante 5 | 20 mm | [5 empty] | #DIV/0! | #DIV/0!
Semelles filante 1 | 10 mm | [5 empty] | #DIV/0! | #DIV/0!
Semelles filante 2 | 12 mm | [5 empty] | #DIV/0! | #DIV/0!
Semelles filante 3 | 14 mm | [5 empty] | #DIV/0! | #DIV/0!
Semelles filante 4 | 16 mm | [5 empty] | #DIV/0! | #DIV/0!
Semelles filante 5 | 20 mm | [5 empty] | #DIV/0! | #DIV/0!
[6 empty] | DESIGNATION | TOTAL CUMULEE | TOTAL CUMULEE
[6 empty] | HA 10 | #DIV/0! | #DIV/0!
[6 empty] | HA 12 | #DIV/0! | #DIV/0!
[6 empty] | HA 14 | #DIV/0! | #DIV/0!
[6 empty] | HA 16 | #DIV/0! | #DIV/0!
[6 empty] | HA 20 | #DIV/0! | #DIV/0!